## 题库列表
工种名称 | 题型 | 题干 | 分数 | 答案 | 选项A | 选项B | 选项C | 选项D | 选择E | 选择F | 选择G | 选择H
高处安装维护 | 单选题 | 各单位应每月统计作业计划执行率，对未按计划执行情况进行分析，查找管理原因，落实整改措施，确保作业计划执行率不低于（）。 | 1 | B | 0.7 | 0.8 | 0.9 | 1
高处安装维护 | 单选题 | 高处作业制度要求，应根据实际需要配备符合安全要求的吊笼、梯子、挡脚板、跳板等，吊篮吊笼作业机具绳索实行（）制。 | 1 | A | 日检 | 周检 | 月检 | 半年一检
高处安装维护 | 题型: 单选题; 题干: Ⅰ级高处作业由（）进行监护，Ⅱ级及以上高处作业应实施基层单位和施工单位双监护。; 分数: 1; 答案: B; 选项A: 属地单位; 选项B: 施工单位; 选项C: 不需监护人
高处安装维护 | 单选题 | 因作业需要，临时拆除或变动安全防护设施时，应经（）同意，并采取相应的防护措施，作业后应立即恢复，重新组织验收。 | 1 | D | 开票人 | 监护人 | 施工单位现场负责人 | 作业审批人
高处安装维护 | 题型: 单选题; 题干: 受限空间作业气体分析，被测气体氧含量为（）（V/V）为合格。; 分数: 1; 答案: B; 选项A: 19.5%～20.9％; 选项B: 19.5%～21％; 选项C: 18.5%～23.5％
高处安装维护 | 单选题 | 起重机械、吊索、吊具及设备与架空输电路间必须留有最小安全距离，当输电导线电压为＜110KV时，安全距离应为（）。 | 1 | D | 2米 | 3米 | 4米 | 5米
高处安装维护 | 单选题 | 在盛装过可燃气体的管道上进行盲板抽堵作业时，作业地点（）m内不应有动火作业；在盛装过可燃液体的管道上进行盲板抽堵作业时，作业地点（）m内不应有动火作业。 | 1 | B | 30,20 | 30,15 | 15,30 | 50,30
高处安装维护 | 单选题 | 受限空间作业前（）分钟内，应根据受限空间设备的工艺条件对受限空间进行有毒有害、可燃气体、氧含量分析，分析合格后方可进入。 | 1 | C | 10 | 20 | 30 | 60
高处安装维护 | 单选题 | 临时用电作业由（）安排监护人员。 | 1 | A | 配送电单位 | 施工单位 | 基层单位 | 属地单位
高处安装维护 | 单选题 | （）不属于动火监护人职责的职责。 | 1 | D | 核查动火作业人员的有效资格证书 | 应经监护资格培训合格，佩戴明显标识 | 检查与动火点相连接的管线、容器等设备，确保物料切断和能量隔离有效，作业部位贴挂标识 | 对动火施工方案审批情况进行检查
高处安装维护 | 单选题 | 因条件限制无法系挂安全带的高处作业，垂直攀爬高度超过()的作业，无法设置外架防护或作业平台的临边、洞口作业，应增设生命绳或防坠器等防护设施。 | 1 | D | 2米 | 3米 | 5米 | 6米
高处安装维护 | 单选题 | 进入需要进行工艺处理的受限空间应编制工艺处置方案，明确进入受限空间作业的采样点位、合格交出条件等，工艺处置方案须经（）审批。 | 1 | C | 基层单位安全员 | 基层单位设备技术员 | 基层单位生产主任 | 基层单位工艺技术员
高处安装维护 | 单选题 | 施工作业应按照公司相关制度要求编制专项施工方案或作业指导书，方案中的安全技术措施必须由（）双方共同编制，并经过审批批准。 | 1 | B | 基层单位、监理 | 基层单位、承包商 | 监理、承包商 | 基层单位、业务主管部门
高处安装维护 | 单选题 | 作业完毕，基层单位（）应组织施工单位负责人对现场进行检查，确认无遗留安全隐患并清除所贴挂标识后进行完工验收，办理作业许可关闭手续。 | 1 | C | 项目负责人 | 安全员 | 开票人 | 专业技术人员
高处安装维护 | 单选题 | 受限空间作业每次作业前，（）必须对盲板完好情况进行复核、确认，并在许可证上签名。 | 1 | C | 装置开票人 | 装置安全管理人员 | 装置领导 | 上一级安全管理人员
高处安装维护 | 单选题 | 最新版动火制度要求特级、一级动火应由（）会签。 | 1 | C | 上一级业务主管科室 | 同级安全管理人员 | 上一级安全管理人员 | 同级专业技术人员
高处安装维护 | 单选题 | 作业前，（）应确认相关专业对风险防控措施落实情况后，在作业现场向监护人、作业人员、施工单位现场负责人进行作业安全交底。 | 1 | C | 审批人 | 安全员 | 开票人 | 专业技术人员
高处安装维护 | 单选题 | 使用电焊机动火作业时，电焊机与动火点的间距不应超过（）米,否则应按照动火作业的要求对电焊机存放位置进行单独管理。 | 1 | B | 5 | 10 | 15 | 20
高处安装维护 | 单选题 | 对非临时性抢修作业至少在作业前一天，由（）担任JSA组长，组织与作业有关的生产、设备、安全专业管理人员和施工单位现场负责人共同开展JSA，根据识别出的安全风险，从技术、管理和个体防护等方面，制定有效的防控措施，并记录在作业许可证中。 | 1 | D | 基层单位项目负责人 | 基层单位安全管理人员 | 基层单位专业技术人员 | 基层单位领导
高处安装维护 | 单选题 | 高处作业制度要求，坠落高度超过（）的交叉作业，应设双层安全防护。 | 1 | D | 3米 | 6米 | 12米 | 24米
高处安装维护 | 单选题 | 限制超过（）周岁男性、超过（）周岁女性进入容器类受限空间作业。 | 1 | D | 50；40 | 50；45 | 55；40 | 55；45
高处安装维护 | 单选题 | 临时用电作业许可证有效期最长不超过（）天。 | 1 | C | 7 | 14 | 15 | 30
高处安装维护 | 单选题 | （）属于一级用火作业。 | 1 | A | 正在运行的工艺生产装置区动火作业 | 在有可燃物构件和使用可燃物做防腐内衬的塔、釜、器等设备内部动火作业 | 带压不置换动火作业 | 码头泊位油轮停泊期间，从油轮边缘起向外延伸35m以内区域的动火作业
高处安装维护 | 单选题 | 基层单位（）负责落实现场视频监控措施，每周抽查现场视频监控的效果，做好回看记录，提出考核意见。 | 1 | D | 项目负责人 | 专业技术人员 | 领导 | 安全管理人员
高处安装维护 | 单选题 | 盲板抽堵作业许可证由基层单位（）人员负责办理。 | 1 | B | 工段长 | 工艺技术员 | 设备技术员 | 安全员
高处安装维护 | 题型: 单选题; 题干: 特级、一级动火作业中断时间超过（），二级动火作业中断时间超过（），应重新进行气体分析。; 分数: 1; 答案: C; 选项A: 30分钟；30分钟; 选项B: 60分钟；60分钟; 选项C: 30分钟；60分钟
高处安装维护 | 单选题 | 在不小于动火点（）米范围内应对大气环境进行检测分析，确保动火作业环境符合要求。 | 1 | C | 5 | 10 | 15 | 20
高处安装维护 | 单选题 | 对于动火点周围（）米范围内有可能泄漏易燃、可燃物料的设备设施，应采取“四面围挡”硬隔离措施。 | 1 | C | 5 | 10 | 15 | 30
高处安装维护 | 单选题 | 临时用电开关箱中漏电保护器的额定漏电动作电流不应大于（）mA，额定漏电动作时间不应大于0.1S。 | 1 | B | 15 | 30 | 50 | 100
高处安装维护 | 题型: 单选题; 题干: 动火作业人员应在动火点的（）作业，并避开介质和封堵物可能喷出的方向。; 分数: 1; 答案: A; 选项A: 上风向; 选项B: 下风向; 选项C: 侧风向
高处安装维护 | 题型: 单选题; 题干: 高处作业前，监护人应对作业人员身体状况进行确认，对（）进行监测，身体状况良好方可从事登高作业。; 分数: 1; 答案: A; 选项A: 血压; 选项B: 血糖; 选项C: 体温
高处安装维护 | 单选题 | 作业结束后，留在装置系统内的长期盲板的标识、腐蚀、泄漏情况纳入班组巡回检查内容进行检查。工艺技术人员应（）对长期盲板的腐蚀、泄漏和标识等情况进行检查并形成记录。 | 1 | C | 每年 | 每月 | 每季度 | 每周
高处安装维护 | 单选题 | 吊装指挥人员和吊装机械操作人员，应持有当地政府相关部门颁发的（），方可从事指挥和操作。 | 1 | B | 特种作业操作证 | 特种设备作业人员证 | 上岗资格证 | 培训合格证
高处安装维护 | 单选题 | 动火分析取样与动火作业开始时间间隔不应超过（）分钟。 | 1 | D | 120分钟 | 90分钟 | 60分钟 | 30分钟
高处安装维护 | 单选题 | 在开关上接、拆临时用电线路时，其上级开关应断电并上锁挂牌；接、拆线路作业时，应有（）在场。 | 1 | A | 监护人 | 负责人 | 开票人 | 作业人员
高处安装维护 | 题型: 单选题; 题干: 高处安装维护作业人员应该持有。; 分数: 1; 答案: A; 选项A: 高处安装维护特种作业证书; 选项B: 焊工证; 选项C: 架子工证
高处安装维护 | 单选题 | 临时用电的配电和用电设备检查合格并标示后方可使用。检验合格证有效期为()个月，有效期内的临时用电设备可在各直属单位（机构）通用，不需再次检查，有效期满后必须重新检查贴标。 | 1 | A | 1 | 3 | 6 | 12
高处安装维护 | 单选题 | 作业（）、监护人、审批人应经过作业许可管理培训合格、取得相应资格。 | 1 | C | 项目负责人 | 安全员 | 开票人 | 专业技术人员
高处安装维护 | 单选题 | 临时用电应采用（）级漏电保护系统。 | 1 | B | 一 | 二 | 三 | 四
高处安装维护 | 单选题 | 监护人作业中检查应每隔（）小时进行一次。 | 1 | B | 1 | 2 | 3 | 4
高处安装维护 | 单选题 | （）以及其他经风险评估具有高风险的动火作业应编制专项施工方案，专项施工方案中的安全技术措施应由基层单位以及施工单位技术人员共同编制。 | 1 | A | 特级用火 | 一级用火 | 二级用火 | 固定用火
高处安装维护 | 题型: 单选题; 题干: 特级、一级动火作业实施属地单位与施工单位“双监护”，二级动火作业由（）单监护。; 分数: 1; 答案: B; 选项A: 施工单位; 选项B: 基层单位; 选项C: 不需设置监护人
高处安装维护 | 单选题 | 吊装作业按起吊工件重量和长度划分为三个等级，其中一级吊装作业为重量（）吨及以上或长度（）米及以上。 | 1 | D | 40；50 | 50；60 | 80；60 | 100；60
高处安装维护 | 单选题 | 脚手架超过6米的应使用之字形斜道，若因作业场地等因素不能满足要求的应设转角平台，转角平台宽度不应小于700mm；对不能转换方向、直爬梯超过（）的，应设生命绳、锁绳器或防坠器等防护设施。 | 1 | D | 6米 | 8米 | 10米 | 12米
高处安装维护 | 单选题 | 对需埋地敷设的电缆线路应设走向标志和安全标志。电缆埋地深度不应小于（）米，穿越道路时应加设防护套管。 | 1 | B | 0.5 | 0.7 | 0.8 | 1
高处安装维护 | 单选题 | 盲板管理中，以下不属于基层单位设备人员职责的是：() | 1 | D | 标准盲板计划申报 | 非标准盲板制作 | 盲板的标牌制作与标识 | 建立盲板管理台账
高处安装维护 | 单选题 | 作业许可票证审批应在上班后（）小时内完成，确保有效施工作业时间。 | 1 | B | 0.5 | 1 | 1.5 | 2
高处安装维护 | 单选题 | 盲板抽堵作业许可证有效期为（），如超过需要重新办理许可证。 | 1 | A | 一个作业周期 | 8 | 48 | 12
高处安装维护 | 单选题 | （）负责吊装作业人员的培训，确保作业人员持证上岗。 | 1 | B | 设备管理部 | 党委组织部(人力资源部） | 安全环保部 | 工程建设部
高处安装维护 | 单选题 | 根据《公司吊装作业安全管理实施细则》，二级吊装作业许可证由（各单位业主主管部门领导）批准。 | 1 | C | 施工单位现场负责人 | 基层单位领导 | 各单位业务主管部门领导 | 各单位业务分管领导
高处安装维护 | 单选题 | （）负责制定公司临时用电管理制度，负责检维修业务临时用电归口管理。 | 1 | A | 设备管理部 | 安全环保部 | 电气中心 | 热电部
高处安装维护 | 单选题 | 盲板抽堵作业完成后，许可证由工艺技术人员存档，保存期限为（）年。 | 1 | A | 1 | 2 | 3 | 4
高处安装维护 | 单选题 | 进入受限空间作业应使用安全电压和安全行灯。进入金属容器（炉、塔、釜、罐等）和特别潮湿、工作场地狭窄的非金属容器内作业，照明电压不大于（）。 | 1 | C | 24V | 36V | 12V | 10V
高处安装维护 | 单选题 | 临时用电作业完工后，临时用电单位应及时通知配送电单位停电，并由（）拆除临时用电线路。 | 1 | D | 施工单位 | 基层单位 | 临时用电单位 | 配送电单位
高处安装维护 | 题型: 单选题; 题干: 受限空间内涂刷具有挥发性溶剂的涂料时，应持续监测分析并采取（）措施。; 分数: 1; 答案: B; 选项A: 自然通风; 选项B: 强制通风; 选项C: 打开人孔
高处安装维护 | 单选题 | 作业监控视频资料保存期至少为（）天，生产安全事故视频资料应长期保存。 | 1 | A | 2 | 3 | 4 | 5
高处安装维护 | 单选题 | 在生产、使用、储存氧气的设备上进行动火作业，设备内氧含量不应超过（）（体积分数）。 | 1 | C | 0.19 | 0.21 | 0.235 | 0.3
高处安装维护 | 单选题 | 最新修订的动作业管理实施细则中，（）期间的一级动火作业按特级动火管理。 | 1 | B | 当日夜间20时到次日6时 | 当日夜间22时到次日6时 | 当日夜间20时到次日8时 | 当日夜间22时到次日8时
高处安装维护 | 单选题 | 基层单位监护人每（）年进行一次培训，施工单位监护人每（）年进行一次培训。 | 1 | B | 1,3 | 3,1 | 2,2 | 2,2
高处安装维护 | 单选题 | 配送电单位应将临时用电设施纳入正常电气运行巡回检查范围，每天不少于（）次巡回检查，并建立检查记录和隐患问题处理通知单，确保临时供电设施完好。 | 1 | B | 1 | 2 | 3 | 4
高处安装维护 | 题型: 单选题; 题干: 脚手架护栏上栏杆离作业面高度（），中栏杆离作业面高度（），所有防护栏均应安装挡脚板，挡脚板的位置应位于防护栏内侧，高度不小于180mm。; 分数: 1; 答案: B; 选项A: 1.1米；0.5米; 选项B: 1.2米；0.6米; 选项C: 1.5米；1米
高处安装维护 | 单选题 | 当（）、作业条件、作业方式或作业环境改变时，应重新开展JSA。 | 1 | C | 作业人员 | 作业时间 | 工艺条件 | 带班领导
高处安装维护 | 单选题 | “MB-BLY01001WDN50-PN20”的盲板标识编号中01指的是：（） | 1 | C | 工段 | 岗位 | 装置（车间） | 运行部
高处安装维护 | 单选题 | 进入受限空间作业许可证有效期为（）小时。当作业中断1小时以上再次作业前，应重新对环境条件和安全措施进行确认；当作业内容和环境条件变更必须重新办理许可证。 | 1 | B | 8 | 24 | 48 | 72
高处安装维护 | 单选题 | 装置大修，“盲板司令”一般由（）担任。 | 1 | A | 生产副主任 | 工艺技术员 | 设备技术员 | 安全员
高处安装维护 | 单选题 | （）及以上高处作业应配备通讯联络工具。 | 1 | D | 5米 | 10米 | 15米 | 30米
高处安装维护 | 单选题 | 起重机械、吊索、吊具及设备与架空输电路间必须留有最小安全距离，当输电导线电压为＜35KV时，安全距离应为（）。 | 1 | C | 2米 | 3米 | 4米 | 5米
高处安装维护 | 题型: 单选题; 题干: 当气温高于（）℃时，应停止露天高处作业。; 分数: 1; 答案: C; 选项A: 30; 选项B: 35; 选项C: 40
高处安装维护 | 单选题 | Ⅰ级、Ⅱ级高处作业有效期不得超过（）小时，Ⅲ级、Ⅳ级高处作业有效期不得超过（）小时。 | 1 | C | 24；8 | 24；24 | 72；72 | 24；48
高处安装维护 | 单选题 | 受限空间作业应严格遵守（）的原则，严禁检测不合格进行作业。 | 1 | A | 先通风、再检测、后作业 | 先通风、后作业、再检测 | 先检测、再通风、后作业 | 先作业、再检测、后通风
高处安装维护 | 多选题 | 高处作业人员未正确佩戴、使用符合标准的（），（）或（）。 | 1 | A B C | 安全带 | 防坠器 | 自锁器 | 麻绳
高处安装维护 | 多选题 | 遇有不适宜高处作业的恶劣气象条件，如（）时，不应进行露天高处作业。 | 1 | B C D | 陆地风力在四级以上 | 雷电 | 暴雨（雪） | 浓雾
高处安装维护 | 多选题 | 特殊作业施工过程中，（）应每天至少两次（上午下午各一次）对作业过程进行监督检查，并在作业许可证上签名。 | 1 | A B C D | 基层单位领导 | 安全监督人员 | 基层单位项目负责人 | 承包商项目管理人员
高处安装维护 | 多选题 | 供电主管单位应组织（）针对作业内容开展JSA，分析作业过程存在的安全风险，制定相应风险防控措施，并在作业许可证中进行确认。 | 1 | A B C | 基层单位 | 配送电单位 | 临时用电单位 | 监理单位
高处安装维护 | 多选题 | 特级动火及受限空间作业、（）应由基层单位领导现场带班。 | 1 | A B C | 一级吊装作业 | Ⅳ级高处作业 | 重大作业 | 高风险的非常规作业
高处安装维护 | 多选题 | 《盲板确认汇总表》中对应序号写明相应的（）等信息 | 1 | A B C D E | 盲板编号标识 | 物料名称 | 温度 | 压力 | 盲板规格
高处安装维护 | 多选题 | 《公司吊装作业安全管理实施细则》中起重机械是指（）、装卸桥、缆索起重机、轮胎起重机、履带起重机、铁路起重机、门座起重机、桅杆起重机、液压提升装置、升降机、电葫芦及简易起重设备和辅助用具（如吊篮）等，不包括浮式起重机、矿山井下提升设备、载人起重设备和石油钻井提升设备。 | 1 | A B C D | 桥式起重机 | 门式起重机 | 汽车起重机 | 塔式起重机
高处安装维护 | 多选题 | 特级动火作业应符合以下（）规定。 | 1 | A B D | 应预先制定作业方案，落实安全防火及应急措施。 | 应预先通知生产管理部门及有关单位，必要时安排消防现场监护。 | 在设备或管道上进行特级动火作业时，设备内应保持负压条件。 | 对于带压不置换动火作业,应连续检测动火作业点周围的可燃气体浓度，发现气体浓度超限报警时，须立即停止作业。
高处安装维护 | 多选题 | 受限空间作业应做到“四不作业”，即（）、监护人不在现场不作业。 | 1 | A B D | 没有经批准的作业许可证不作业 | 作业任务、地点（位号）、时间与许可证不符不作业 | 施工方案不在现场不作业 | 安全措施、劳保着装和防护器具不符合规定不作业
高处安装维护 | 多选题 | 临时用电的电气设备周围不得存放()，否则应采取防护处置措施，其防护等级应与环境条件相适应。 | 1 | B C D | 灭火器 | 易燃易爆物 | 污染源 | 腐蚀介质
高处安装维护 | 多选题 | 现场临时用电配电盘、箱应有（），离地距离不少于30厘米。 | 1 | A B C D | 电压标识 | 危险标识 | 编号 | 防雨措施
高处安装维护 | 多选题 | 高处作业应有安全带悬挂设施或者防护设施（）、护栏、盖板、防护网、生命绳、平台安全通道等进行作业或通行。 | 1 | A B C D | 脚手架 | 作业平台 | 临边护栏 | 钢格板
高处安装维护 | 多选题 | 吊装作业前应对以下项目进行安全检查：()。 | 1 | A B C D | 对起重机械、吊具、索具、安全装置等进行检查，确保其处于完好、安全状态，并签字确认 | 对安全措施落实情况进行确认 | 对吊装区域内的安全状况进行检查 | 核实天气情况
高处安装维护 | 多选题 | 在具有火灾爆炸危险场所内进行以下（）作业，需要严格遵守动火作业管理制度。 | 1 | A B C D | 临时用电 | 等离子切割作业 | 炒砂子 | 爆破作业
高处安装维护 | 多选题 | 在同一坠落方向上，一般不得进行上下交叉作业，无法避免时必须采取（）措施。 | 1 | A B C | 错时 | 错位 | 硬隔离 | 视频监控
高处安装维护 | 多选题 | 受限空间作业人员作业前应认真查看许可证内容，充分了解作业的（）。 | 1 | A B C D | 时间 | 内容 | 地点（位号） | 要求
高处安装维护 | 多选题 | 吊装物体质量虽不足40吨，但()，以及在作业条件特殊的情况下，三级吊装作业也应编制吊装作业方案。 | 1 | A B C D | 形状复杂 | 刚度小 | 长径比大 | 精密贵重
高处安装维护 | 多选题 | 盲板抽堵作业许可证的附件包括：（） | 1 | A B | 盲板位置图 | 盲板确认汇总表 | 危害识别表 | 应急处置方案 | 盲板台账
高处安装维护 | 多选题 | 受限空间作业应编制系统隔离方案，明确隔离措施，系统隔离措施包括（）、放射源隔离等，均需要在隔离方案中体现。 | 1 | A B C | 电气隔离 | 机械隔离 | 工艺隔离 | 盲板隔离
高处安装维护 | 多选题 | 以下属于重大作业的是（）。 | 1 | A B D | 一级起重作业 | 开挖深度16m及以上的人工挖孔桩作业 | 30米以上的高处作业 | 火灾危险性为甲、乙类；剧毒、高毒；强腐蚀性介质带压作业。
高处安装维护 | 多选题 | 生命绳设置不得利用()等作为锚固点，尽量避免使用装置内小于φ20mm的护栏做锚固点。 | 1 | A B C D | 脚手架防护栏杆 | 电缆桥架 | 避雷线、穿线管 | 阀门、手柄、法兰
高处安装维护 | 多选题 | 临边及洞口四周应设置（）、（）或（），未设置（）。 | 1 | A B C D | 防护栏杆 | 安全网 | 承重盖板 | 警示标志
高处安装维护 | 多选题 | 进入受限空间作业时，（）须登记，作业人员工作牌或出入证挂在外面指定位置或交由监护人统一保管，以便监护人掌握受限空间内的作业人数。 | 1 | A B C D | 工器具 | 材料 | 便携式气体检测仪 | 作业人员
高处安装维护 | 多选题 | 在爆炸性气体环境0区（连续出现或长期出现爆炸性气体混合物的环境）、（）严禁动火作业。 | 1 | A D | 爆炸性粉尘环境20区（可燃性粉尘云持续、长期或频繁出现于爆炸性环境中的区域） | 爆炸性气体环境1区 | 爆炸性粉尘环境21区 | 储罐内有可燃介质的罐顶、罐壁
高处安装维护 | 多选题 | 在生产装置的（）管道和设备设施上不得进行动火作业。 | 1 | A B C | 纯氧 | 受热分解爆炸的物料 | 受热自爆的物料 | 使用可燃物做内衬
高处安装维护 | 多选题 | 盲板抽堵作业前，应组织开展JSA，识别安全风险，制定并落实风险控制措施。参加人员应包括（） | 1 | A B C D | 工艺专业人员 | 设备专业人员 | 安全专业人员 | 施工单位 | 岗位操作人员
高处安装维护 | 多选题 | （）或经风险识别具有高风险的高处作业应编制专项施工方案。 | 1 | A B C D | IV级（不含升级）高处 | 难以实施救援的高处作业 | 净高5m以上钢格栅安装作业 | 净高5m以上厂房屋面板维修安装高处作业
高处安装维护 | 多选题 | 正式起吊前应进行试吊，检查()。发现问题，应先将工件放回地面，待故障排除后重新试吊。确认一切正常后，方可正式吊装。 | 1 | C D | 天气情况 | 作业人员证件 | 全部机具 | 地锚受力情况
高处安装维护 | 多选题 | （）应进行全过程视频监控。 | 1 | A C D | 特殊作业 | 一般作业 | 重大作业 | 非常规作业
高处安装维护 | 多选题 | 照明变压器应使用双绕组型安全隔离变压器，一、二次均应装熔断器，行灯电压不应超过（），在特别潮湿的场所或塔、釜、槽、罐等金属设备内作业装设的临时照明行灯电压不应超过（）。 | 1 | B D | 48 | 36 | 24 | 12
高处安装维护 | 多选题 | （）等受限空间作业应制定专项施工方案。 | 1 | A B C D | 特级（不含升级）受限空间 | 难以实施救援的受限空间 | 无氧受限空间作业 | 盛装过危险介质的储罐清罐受限空间作业
高处安装维护 | 多选题 | 以下情况不应起吊：() | 1 | A B C D | 无法看清场地、吊物，指挥信号不明 | 起重臂吊钩或吊物下面有人、吊物上有人或浮置物 | 重物捆绑、紧固、吊挂不牢，吊挂不平衡，索具打结，索具不齐，斜拉重物，棱角吊物与钢丝绳之间无衬垫 | 吊物质量不明，与其他吊物相连，埋在地下，与其他物体冻结在一起
高处安装维护 | 多选题 | 涉及（）等作业应配戴防护面罩、护目镜或口罩等防护用品。 | 1 | A B C D | 焊接 | 切割 | 打磨 | 水泥开凿
高处安装维护 | 多选题 | 作业期间应设监护人并实行分类管理，分为（）三类监护形式。 | 1 | A B C | 双监护 | 单监护 | 区域监护 | 巡查监护
高处安装维护 | 多选题 | 以下（）作业，均应搭设安全网。 | 1 | A B D | 系统管廊底层未设置满堂脚手架防护 | 悬挑式脚手架的下方 | 短边边长大于等于1.0米的洞口 | 存在坠落到防护栏杆外面风险的高处临边作业
高处安装维护 | 多选题 | 盲板作业许可证一式三联，分别由（）保管。 | 1 | A B D | 作业所在岗位 | 监护人 | 盲板管理员 | 作业人员 | 施工单位
高处安装维护 | 多选题 | 涉及受限空间、动火等特殊作业的（）随相应许可证保存。 | 1 | A B C D | 盲板抽堵作业许可证 | 盲板图 | 盲板确认汇总表 | 能量隔离明细表 | JSA表
高处安装维护 | 多选题 | 涉及可燃性粉尘环境下的动火作业应严格执行《粉尘防爆安全规程》（GB15577）有关要求，需落实以下规定（）。 | 1 | A B C D | 清除作业现场15米范围内的可燃粉尘 | 动火作业区段内涉粉尘作业设备应停止运行 | 动火作业的区段应与其它区段有效隔断 | 动火作业后应全面检查现场，确保设备内外部无热熔渣遗留，防止粉尘阴燃
高处安装维护 | 题型: 判断题; 题干: 无需建立无损检测安全技术交底记录。; 分数: 1; 答案: B; 选项A: 正确; 选项B: 错误
高处安装维护 | 题型: 判断题; 题干: 特种作业人员无需具备相应作业资质。; 分数: 1; 答案: B; 选项A: 正确; 选项B: 错误
高处安装维护 | 题型: 判断题; 题干: 邻近地区有毒、有害气体及粉尘排放浓度在允许范围内进行高处作业，应为作业人员配备必要的防护器具。; 分数: 1; 答案: A; 选项A: 正确; 选项B: 错误
高处安装维护 | 题型: 判断题; 题干: 作业许可证的会签和审批应在作业现场进行。; 分数: 1; 答案: A; 选项A: 正确; 选项B: 错误
高处安装维护 | 题型: 判断题; 题干: 临时用电线路架空高度在作业现场敷设不低于2.5米，跨越道路不低于5米。; 分数: 1; 答案: A; 选项A: 正确; 选项B: 错误
高处安装维护 | 题型: 判断题; 题干: 吊篮吊笼作业机具绳索可以不进行日检。; 分数: 1; 答案: B; 选项A: 正确; 选项B: 错误
高处安装维护 | 题型: 判断题; 题干: 探伤作业必须识别或考虑临近装置的生产作业风险。; 分数: 1; 答案: A; 选项A: 正确; 选项B: 错误
高处安装维护 | 题型: 判断题; 题干: 雨、雪天高处作业时应采取必要的防滑、防寒措施。; 分数: 1; 答案: A; 选项A: 正确; 选项B: 错误
高处安装维护 | 题型: 判断题; 题干: 可以在禁烟区域内吸烟。; 分数: 1; 答案: B; 选项A: 正确; 选项B: 错误
高处安装维护 | 题型: 判断题; 题干: 装置检修时，可以不办理盲板作业许可证进行盲板作业。; 分数: 1; 答案: B; 选项A: 正确; 选项B: 错误
高处安装维护 | 题型: 判断题; 题干: 在临时用电有效期内，如遇施工过程中停工、人员离开时，临时用电单位应从供电端向受电端逐次切断临时用电开关。重新施工时，对线路、设备检查确认后方可送电。; 分数: 1; 答案: B; 选项A: 正确; 选项B: 错误
高处安装维护 | 题型: 判断题; 题干: 承包商施工人员进入现场不需随身携带“出入证”。; 分数: 1; 答案: B; 选项A: 正确; 选项B: 错误
高处安装维护 | 题型: 判断题; 题干: 未经论证和批准，不允许擅自变更施工方案的；不允许擅自变更作业范围。; 分数: 1; 答案: A; 选项A: 正确; 选项B: 错误
高处安装维护 | 题型: 判断题; 题干: 现场管理及作业人员必须按国家规定及合同要求购买工伤保险。; 分数: 1; 答案: A; 选项A: 正确; 选项B: 错误
高处安装维护 | 题型: 判断题; 题干: 未经同意，可以擅自拆除或变动安全防护设施。; 分数: 1; 答案: B; 选项A: 正确; 选项B: 错误
高处安装维护 | 题型: 判断题; 题干: 安全技术措施（专项施工方案）可以无针对性。; 分数: 1; 答案: B; 选项A: 正确; 选项B: 错误
高处安装维护 | 题型: 判断题; 题干: 未经设计和批准，可以私自制作、使用自制机具（工具）的。; 分数: 1; 答案: B; 选项A: 正确; 选项B: 错误
高处安装维护 | 题型: 判断题; 题干: 可以不执行应急撤离指令。; 分数: 1; 答案: B; 选项A: 正确; 选项B: 错误
高处安装维护 | 题型: 判断题; 题干: 未搭、拆完毕的脚手架不得使用，应实施硬隔离并设有明显禁用标示。; 分数: 1; 答案: A; 选项A: 正确; 选项B: 错误
高处安装维护 | 题型: 判断题; 题干: 承包商（监理）关键管理人员、特种作业人员可以擅自变更的。; 分数: 1; 答案: B; 选项A: 正确; 选项B: 错误
高处安装维护 | 题型: 判断题; 题干: 水上作业可以不穿戴救生衣。; 分数: 1; 答案: B; 选项A: 正确; 选项B: 错误
高处安装维护 | 题型: 判断题; 题干: 高风险作业必须按规定设置警戒、标识、隔离，或告知的。; 分数: 1; 答案: A; 选项A: 正确; 选项B: 错误
高处安装维护 | 题型: 判断题; 题干: 作业过程中，监护人、作业人等不得随意更换。; 分数: 1; 答案: A; 选项A: 正确; 选项B: 错误
高处安装维护 | 题型: 判断题; 题干: 仓储区域的卫生、安全、防火、防盗措施必须落实。; 分数: 1; 答案: A; 选项A: 正确; 选项B: 错误
高处安装维护 | 题型: 判断题; 题干: 出现紧急情况，必须按应急预案要求及时处置。; 分数: 1; 答案: A; 选项A: 正确; 选项B: 错误
高处安装维护 | 题型: 判断题; 题干: 利用管道、管架、脚手架等作为吊装锚点时，必须进行强度和负荷核算。; 分数: 1; 答案: B; 选项A: 正确; 选项B: 错误
高处安装维护 | 题型: 判断题; 题干: 拆除脚手架、防护棚时，上部和下部可以同时施工。; 分数: 1; 答案: B; 选项A: 正确; 选项B: 错误
高处安装维护 | 题型: 判断题; 题干: X射线机和电缆外观破损可以进场。; 分数: 1; 答案: B; 选项A: 正确; 选项B: 错误
高处安装维护 | 题型: 判断题; 题干: 动火点周围（最小半径10米）或其下方地面有可燃物、电缆桥架孔洞、窖井、地沟、水封设施、污水井等，应检查分析并采取清理或封盖等措施。; 分数: 1; 答案: B; 选项A: 正确; 选项B: 错误
高处安装维护 | 题型: 判断题; 题干: 项目施工必须签订《HSE管理协议》; 分数: 1; 答案: A; 选项A: 正确; 选项B: 错误
高处安装维护 | 题型: 判断题; 题干: 必须对现场文明施工情况进行检查。; 分数: 1; 答案: A; 选项A: 正确; 选项B: 错误
高处安装维护 | 题型: 判断题; 题干: 不应在同一管道上同时进行两处或两处以上的盲板抽堵作业。; 分数: 1; 答案: A; 选项A: 正确; 选项B: 错误
高处安装维护 | 题型: 判断题; 题干: 监护人不准擅自离开现场。; 分数: 1; 答案: A; 选项A: 正确; 选项B: 错误
高处安装维护 | 题型: 判断题; 题干: 必须按规定正确使用安全防护用具（品），在有毒、有害、腐蚀等介质和泄漏、窒息环境下，从事危险作业。; 分数: 1; 答案: A; 选项A: 正确; 选项B: 错误
高处安装维护 | 题型: 判断题; 题干: 吊装作业许可证审批人应将作业场所存在的安全风险及防控措施向作业人员、监护人进行安全交底。; 分数: 1; 答案: B; 选项A: 正确; 选项B: 错误
高处安装维护 | 题型: 判断题; 题干: 必须按规定和在规定场所处理检测后的废弃物品。; 分数: 1; 答案: A; 选项A: 正确; 选项B: 错误
高处安装维护 | 题型: 判断题; 题干: 高处作业严禁上下投掷工具、材料和杂物等，高处作业人员上下时手中不得持物。; 分数: 1; 答案: A; 选项A: 正确; 选项B: 错误
高处安装维护 | 题型: 判断题; 题干: 易滑动、易滚动的工具、材料堆放在脚手架上时，应采取防坠落措施。; 分数: 1; 答案: A; 选项A: 正确; 选项B: 错误
高处安装维护 | 题型: 判断题; 题干: 进场机械设备、施工机具及配件未经检查、验收合格可以擅自使用的。; 分数: 1; 答案: B; 选项A: 正确; 选项B: 错误
高处安装维护 | 题型: 判断题; 题干: 在彩钢瓦屋顶、石棉板、瓦棱板等轻型材料上方作业时，应铺设牢固的脚手板加以固定。脚手板上应有防滑措施，并采取拉设纵向和横向生命绳等安全防护措施；严禁在未固定、无防护设施的构件、管道上进行作业或通行。; 分数: 1; 答案: A; 选项A: 正确; 选项B: 错误
高处安装维护 | 题型: 判断题; 题干: 用火、进入受限空间、高处、临时用电、动土、起重和盲板抽堵、脚手架等高风险作业必须经许可方可作业。; 分数: 1; 答案: A; 选项A: 正确; 选项B: 错误
高处安装维护 | 题型: 判断题; 题干: 不应高空抛物。; 分数: 1; 答案: A; 选项A: 正确; 选项B: 错误
高处安装维护 | 题型: 判断题; 题干: 施工作业现场可以不按规定进行封闭化管理。; 分数: 1; 答案: B; 选项A: 正确; 选项B: 错误
高处安装维护 | 题型: 判断题; 题干: 必须按规范进行压力管道、压力容器试压作业的。; 分数: 1; 答案: A; 选项A: 正确; 选项B: 错误
高处安装维护 | 题型: 判断题; 题干: 作业人员进入现场穿戴拖鞋、符合规范要求的工作服。; 分数: 1; 答案: B; 选项A: 正确; 选项B: 错误
高处安装维护 | 题型: 判断题; 题干: 必须按要求制定施工方案（安全技术措施）或施工方案（安全技术措施）必须经过审批批准。; 分数: 1; 答案: A; 选项A: 正确; 选项B: 错误
高处安装维护 | 题型: 判断题; 题干: 在二级管控涉硫化氢区域可以不按照规定佩戴适用的呼吸防护器材、便携式硫化氢检测报警仪的。; 分数: 1; 答案: B; 选项A: 正确; 选项B: 错误
高处安装维护 | 题型: 判断题; 题干: 受限空间作业过程中，监护人应在受限空间内保持与作业人员的联系。; 分数: 1; 答案: B; 选项A: 正确; 选项B: 错误
高处安装维护 | 题型: 判断题; 题干: 放射源操作人员资质必须符合国家要求。; 分数: 1; 答案: A; 选项A: 正确; 选项B: 错误
高处安装维护 | 题型: 判断题; 题干: 带电高处作业应使用绝缘工具或穿均压服。; 分数: 1; 答案: A; 选项A: 正确; 选项B: 错误
高处安装维护 | 题型: 判断题; 题干: 不需要对现场临设、消防、临时用电进行检查。; 分数: 1; 答案: B; 选项A: 正确; 选项B: 错误
高处安装维护 | 题型: 判断题; 题干: 临时拆除或变动安全防护设施后，未及时采取相应的防护措施，且作业后应可以不立即恢复。; 分数: 1; 答案: B; 选项A: 正确; 选项B: 错误
高处安装维护 | 题型: 判断题; 题干: 受限空间作业时，作业现场应配置便携式或移动式气体检测报警仪，每2小时检测受限空间内可燃气体、有毒气体及氧气浓度。; 分数: 1; 答案: B; 选项A: 正确; 选项B: 错误
高处安装维护 | 题型: 判断题; 题干: 管廊、临边作业时，在有可能发生人员坠落的下方设置安全网。; 分数: 1; 答案: A; 选项A: 正确; 选项B: 错误
高处安装维护 | 题型: 判断题; 题干: 必须按规定要求及时清理现场垃圾。; 分数: 1; 答案: A; 选项A: 正确; 选项B: 错误
高处安装维护 | 题型: 判断题; 题干: 在一级管控涉硫化氢区域可以不按规定佩戴便携式硫化氢检测报警仪、对讲机和正压式空气呼吸器的。; 分数: 1; 答案: B; 选项A: 正确; 选项B: 错误
高处安装维护 | 题型: 判断题; 题干: 进入现场应戴安全帽。; 分数: 1; 答案: A; 选项A: 正确; 选项B: 错误
高处安装维护 | 题型: 判断题; 题干: 受限空间内部作业情况实行全过程视频监控。对确实难以实施视频监控的作业场所，应在受限空间出口就近设置移动单兵视频监控，对人员是否携带便携式气体检测仪进出、分析取样以及现场签发票证等情况进行监控。; 分数: 1; 答案: A; 选项A: 正确; 选项B: 错误
高处安装维护 | 题型: 判断题; 题干: 可以在DCS/ESD等操作系统中私自安装软件或使用个人储存设备。; 分数: 1; 答案: B; 选项A: 正确; 选项B: 错误
高处安装维护 | 题型: 判断题; 题干: 特殊情况下，可以在上下同一垂直面上同时铺设安装格栅板、花纹板。; 分数: 1; 答案: B; 选项A: 正确; 选项B: 错误
高处安装维护 | 题型: 判断题; 题干: 进入带有搅拌器等转动部件的受限空间，应在停机后切断电源，摘除保险，并按照能量隔离的要求在开关上挂牌上锁，必要时派专人监护。; 分数: 1; 答案: A; 选项A: 正确; 选项B: 错误
高处安装维护 | 题型: 判断题; 题干: 施工人员可以不进行入厂（场）前安全教育的。; 分数: 1; 答案: B; 选项A: 正确; 选项B: 错误
高处安装维护 | 题型: 判断题; 题干: 施工过程中禁止违法发包、违法分包、转包、有挂靠行为。; 分数: 1; 答案: A; 选项A: 正确; 选项B: 错误
高处安装维护 | 题型: 判断题; 题干: 承包商（分包商）主要工种施工作业人员无需有合法的劳动关系。; 分数: 1; 答案: B; 选项A: 正确; 选项B: 错误
高处安装维护 | 题型: 判断题; 题干: 30米及以上高处作业应配备通讯联络工具。; 分数: 1; 答案: A; 选项A: 正确; 选项B: 错误
高处安装维护 | 题型: 判断题; 题干: 所有作业（不含企业员工自行开展的作业）未经许可，严禁作业。; 分数: 1; 答案: B; 选项A: 正确; 选项B: 错误
高处安装维护 | 题型: 判断题; 题干: 作业许可申请人、监护人、接收人不需经过作业许可管理培训合格、取得相应资质。; 分数: 1; 答案: B; 选项A: 正确; 选项B: 错误
高处安装维护 | 题型: 判断题; 题干: 承包商施工车辆进厂必须服从检查要求，除司机外其他人员不下车刷卡通行的。; 分数: 1; 答案: B; 选项A: 正确; 选项B: 错误
高处安装维护 | 题型: 判断题; 题干: 放射源必须按规定存储、运送、使用等; 分数: 1; 答案: A; 选项A: 正确; 选项B: 错误
高处安装维护 | 题型: 判断题; 题干: 属地单位监护人应佩戴黄色袖标，施工单位监护人应佩戴红色袖标。; 分数: 1; 答案: B; 选项A: 正确; 选项B: 错误
高处安装维护 | 题型: 判断题; 题干: 承包商（分包商）主要管理人员必须是自有人员。; 分数: 1; 答案: A; 选项A: 正确; 选项B: 错误
高处安装维护 | 题型: 判断题; 题干: 工具在使用时应采取防止工具坠落的措施。; 分数: 1; 答案: A; 选项A: 正确; 选项B: 错误
高处安装维护 | 题型: 判断题; 题干: 必须按要求编制、演练应急预案，组织应急演练。; 分数: 1; 答案: A; 选项A: 正确; 选项B: 错误
高处安装维护 | 题型: 判断题; 题干: 超出维保合同内容、超出规定施工区域以及临时性、一次性项目承包商人员进入正在运行的各类生产区域，无需由属地单位监护人带领到生产现场进行作业。; 分数: 1; 答案: B; 选项A: 正确; 选项B: 错误
高处安装维护 | 题型: 判断题; 题干: 承包商单位资质必须符合（施工、安装资质等级满足所承担的施工项目要求的或安全生产许可证的）或资质禁止造假的。; 分数: 1; 答案: A; 选项A: 正确; 选项B: 错误
高处安装维护 | 题型: 判断题; 题干: 在三级管控涉硫化氢区域可以不按规定佩戴便携式硫化氢检测报警仪的。; 分数: 1; 答案: B; 选项A: 正确; 选项B: 错误
高处安装维护 | 题型: 判断题; 题干: 盲板抽堵作业前应进行能量隔离辨识，凡是可能有物料、压力来源的设备、管线均需辨识。; 分数: 1; 答案: A; 选项A: 正确; 选项B: 错误
高处安装维护 | 题型: 判断题; 题干: 承包商（包括监理、分包商）的主要工种技术工人可以不采取实操考试、面试等方式进行技能验证合格就进入施工现场的。; 分数: 1; 答案: B; 选项A: 正确; 选项B: 错误
高处安装维护 | 题型: 判断题; 题干: 临时用电单位应严格遵守临时用电规定，不得变更地点和作业内容，但可以增加用电负荷或擅自向其他单位转供电。; 分数: 1; 答案: B; 选项A: 正确; 选项B: 错误
高处安装维护 | 题型: 判断题; 题干: 承包商项目管理人员必须进行专项安全培训。; 分数: 1; 答案: A; 选项A: 正确; 选项B: 错误
高处安装维护 | 题型: 判断题; 题干: 承包商可以不明确现场作业班组（岗组），不指定班组（岗组）负责人。; 分数: 1; 答案: B; 选项A: 正确; 选项B: 错误
高处安装维护 | 题型: 判断题; 题干: 特级、一级动火作业许可证有效时间不超过8小时，二级动火作业许可证有效时间不超过70小时。; 分数: 1; 答案: B; 选项A: 正确; 选项B: 错误
高处安装维护 | 题型: 判断题; 题干: 专职安全管理人员必须满足50：1的。; 分数: 1; 答案: A; 选项A: 正确; 选项B: 错误
高处安装维护 | 题型: 判断题; 题干: 总（分）配电箱使用时不应上锁。; 分数: 1; 答案: B; 选项A: 正确; 选项B: 错误
高处安装维护 | 题型: 判断题; 题干: 拆除脚手架、防护棚时，应设警戒区。; 分数: 1; 答案: A; 选项A: 正确; 选项B: 错误
高处安装维护 | 题型: 判断题; 题干: 安装于阀门盲端一侧的阀门盖不纳入《盲板管理实施细则》管理范畴。; 分数: 1; 答案: A; 选项A: 正确; 选项B: 错误
高处安装维护 | 题型: 判断题; 题干: 临时用电设施安有漏电保护器，移动工具、手持式电动工具应“一机一闸一保护”。; 分数: 1; 答案: A; 选项A: 正确; 选项B: 错误
高处安装维护 | 题型: 判断题; 题干: 放射源设备必须按规定安装报警器。; 分数: 1; 答案: A; 选项A: 正确; 选项B: 错误
高处安装维护 | 题型: 判断题; 题干: 特殊作业以及其他危险性较大的施工现场无需实施全程视频监控的。; 分数: 1; 答案: B; 选项A: 正确; 选项B: 错误
高处安装维护 | 题型: 判断题; 题干: 转动设备禁止未停机、带电设备禁止未停电进行检维修。; 分数: 1; 答案: A; 选项A: 正确; 选项B: 错误
高处安装维护 | 题型: 判断题; 题干: 遇6级及以上大风或大雪、暴雨、大雾等恶劣天气，不得从事露天吊装作业。; 分数: 1; 答案: A; 选项A: 正确; 选项B: 错误
高处安装维护 | 题型: 判断题; 题干: 必须按规定要求安排监护人现场监护。; 分数: 1; 答案: A; 选项A: 正确; 选项B: 错误
高处安装维护 | 题型: 判断题; 题干: 作业许可证上所有签名处允许代签的。; 分数: 1; 答案: B; 选项A: 正确; 选项B: 错误
高处安装维护 | 题型: 判断题; 题干: 罐区内动火点同一围堰内和防火间距内的油罐不得进行脱水作业。; 分数: 1; 答案: A; 选项A: 正确; 选项B: 错误
高处安装维护 | 题型: 判断题; 题干: 放射性同位素设备的拆除、安装、铅罐活门的关闭、开启无需专人负责或操作不规范。; 分数: 1; 答案: B; 选项A: 正确; 选项B: 错误
高处安装维护 | 题型: 判断题; 题干: 未体检或体检结果、体检表存在弄虚作假的，可以办理入厂手续。; 分数: 1; 答案: B; 选项A: 正确; 选项B: 错误
高处安装维护 | 题型: 判断题; 题干: 脚手架必须经检查验收合格，挂黄牌后方可使用，脚手架验收人员应为接受了集团公司脚手架验收人专项培训人员。; 分数: 1; 答案: B; 选项A: 正确; 选项B: 错误
高处安装维护 | 题型: 判断题; 题干: 生命绳应采用外有绝缘材料或镀锌钢丝绳，直径不小于12mm，单跨跨度最大不超过14米。; 分数: 1; 答案: B; 选项A: 正确; 选项B: 错误
高处安装维护 | 题型: 判断题; 题干: 高处作业平台四周未设置防护栏。; 分数: 1; 答案: B; 选项A: 正确; 选项B: 错误
高处安装维护 | 题型: 判断题; 题干: 新修订的动火作业实施细则中要求所有固定动火区应设置带有声光报警功能的固定式可燃、有毒气体检测报警器。; 分数: 1; 答案: B; 选项A: 正确; 选项B: 错误
高处安装维护 | 题型: 判断题; 题干: 暴风雪、台风、暴雨后，应对高处作业安全设施进行检查，发现问题立即处理。; 分数: 1; 答案: A; 选项A: 正确; 选项B: 错误
高处安装维护 | 题型: 判断题; 题干: 可以安排不适于高处作业疾患的人员从事高处作业。; 分数: 1; 答案: B; 选项A: 正确; 选项B: 错误
高处安装维护 | 题型: 判断题; 题干: 使用情况不明的作业平台或设备顶部（罐顶、房顶、平台等）进行施工作业活动或者存放施工材料时，不用进行承载能力核算。; 分数: 1; 答案: B; 选项A: 正确; 选项B: 错误
高处安装维护 | 题型: 判断题; 题干: 遇有恶劣气象条件时，必须按规定停止起重、用火作业、高处作业或攀登等。; 分数: 1; 答案: A; 选项A: 正确; 选项B: 错误
高处安装维护 | 题型: 判断题; 题干: 格栅板、花纹板高处铺设作业采取有效保护措施，但未经检查验收擅自使用。; 分数: 1; 答案: B; 选项A: 正确; 选项B: 错误
高处安装维护 | 题型: 判断题; 题干: 对受限空间管道送风前应对管道内介质和风源进行分析确认，不得向受限空间充入纯氧气，可以通入富氧空气。; 分数: 1; 答案: B; 选项A: 正确; 选项B: 错误
高处安装维护 | 题型: 判断题; 题干: 禁止发生群体性事件，造成较为恶劣社会影响。; 分数: 1; 答案: A; 选项A: 正确; 选项B: 错误
高处安装维护 | 题型: 判断题; 题干: 在动火前应清除现场一切可燃物，并准备好消防器材。动火期间，距动火点30米内严禁排放各类可燃气体，15米内严禁排放各类可燃液体。距动火点10米范围内不应同时进行可燃溶剂清洗、喷漆和可燃粉尘清扫等作业。; 分数: 1; 答案: A; 选项A: 正确; 选项B: 错误
高处安装维护 | 题型: 判断题; 题干: 特殊作业可以实行巡查监护。; 分数: 1; 答案: B; 选项A: 正确; 选项B: 错误
高处安装维护 | 题型: 判断题; 题干: 高处动火作业应采取“五面围挡”隔离措施，防止火花飞溅、散落，不得与防腐喷涂作业进行垂直交叉作业。; 分数: 1; 答案: A; 选项A: 正确; 选项B: 错误
高处安装维护 | 题型: 判断题; 题干: 高处作业可不系安全带。; 分数: 1; 答案: B; 选项A: 正确; 选项B: 错误
高处安装维护 | 题型: 判断题; 题干: 高处作业时应与架空电线保持规定的安全距离。; 分数: 1; 答案: A; 选项A: 正确; 选项B: 错误
高处安装维护 | 题型: 判断题; 题干: 作业前可以不进行进行危害识别及风险分析（JSA）。; 分数: 1; 答案: B; 选项A: 正确; 选项B: 错误
高处安装维护 | 题型: 判断题; 题干: 吊物捆绑应牢靠，吊点设置应根据吊物形状确定，保证吊装过程中吊物平衡。; 分数: 1; 答案: B; 选项A: 正确; 选项B: 错误
高处安装维护 | 题型: 判断题; 题干: 在开关上接、拆临时用电线路时，其上级开关应断电并上锁挂牌。; 分数: 1; 答案: A; 选项A: 正确; 选项B: 错误
高处安装维护 | 题型: 判断题; 题干: 高处作业四周有监护人在现场，可以不设警戒线。; 分数: 1; 答案: B; 选项A: 正确; 选项B: 错误
高处安装维护 | 题型: 判断题; 题干: 必须按规定建立废弃物品处理台账。; 分数: 1; 答案: A; 选项A: 正确; 选项B: 错误
高处安装维护 | 题型: 判断题; 题干: 借工人员在作业管理平台内办理调动程序，人员可以不更换出入证; 分数: 1; 答案: B; 选项A: 正确; 选项B: 错误
高处安装维护 | 题型: 判断题; 题干: 必须按规定对施工方案组织专家论证。; 分数: 1; 答案: A; 选项A: 正确; 选项B: 错误
高处安装维护 | 题型: 判断题; 题干: 禁止发生各类紧急突发事件、事故后，故意破坏事故现场，毁灭有关证据等。; 分数: 1; 答案: A; 选项A: 正确; 选项B: 错误
高处安装维护 | 题型: 判断题; 题干: 动火作业涉及可燃介质的管道、容器时，应对物料特性、能量状况等情况开展安全风险分析，并制定相应的风险防控措施。; 分数: 1; 答案: A; 选项A: 正确; 选项B: 错误
高处安装维护 | 题型: 判断题; 题干: 未使用或不正确使用防护用品、用具就可以上岗作业。; 分数: 1; 答案: B; 选项A: 正确; 选项B: 错误
高处安装维护 | 题型: 判断题; 题干: 高处作业人员可以站在不牢固的结构物上进行作业，或在高处做与工作无关事项，在作业处休息。; 分数: 1; 答案: B; 选项A: 正确; 选项B: 错误
高处安装维护 | 题型: 判断题; 题干: 同一垂直方向交叉作业，应采取“错时错位硬隔离”的管理和技术措施。; 分数: 1; 答案: A; 选项A: 正确; 选项B: 错误
高处安装维护 | 题型: 判断题; 题干: 高处带压堵漏等特殊情况应设置逃生通道。; 分数: 1; 答案: A; 选项A: 正确; 选项B: 错误
高处安装维护 | 题型: 判断题; 题干: 在邻近地区设有排放有毒、有害气体及粉尘超出允许浓度的烟囱及设备的场合，安排人员进行高处作业。; 分数: 1; 答案: B; 选项A: 正确; 选项B: 错误
高处安装维护 | 题型: 判断题; 题干: 无需对高处、动土、用电、受限空间、用火等高危作业许可证手续办理情况进行检查。; 分数: 1; 答案: B; 选项A: 正确; 选项B: 错误
高处安装维护 | 题型: 判断题; 题干: 承包商必须组织内部安全教育或保存记录。; 分数: 1; 答案: A; 选项A: 正确; 选项B: 错误
高处安装维护 | 题型: 判断题; 题干: 必须严格执行作业方案（安全技术措施）。; 分数: 1; 答案: A; 选项A: 正确; 选项B: 错误
高处安装维护 | 题型: 判断题; 题干: 不允许因合同纠纷等原因，寻衅滋事，影响企业正常生产秩序，和工程建设进度。; 分数: 1; 答案: A; 选项A: 正确; 选项B: 错误
高处安装维护 | 题型: 判断题; 题干: 承包商项目管理人员（项目负责人、项目安全管理人员、现场技术负责人）必须按照要求配备或符合要求、履职到位，长期在岗的；或在现场带班的。; 分数: 1; 答案: A; 选项A: 正确; 选项B: 错误
高处安装维护 | 题型: 判断题; 题干: 作业前，承包商技术人员无需向施工人员进行现场安全交底并双方签字确认的。; 分数: 1; 答案: B; 选项A: 正确; 选项B: 错误
高处安装维护 | 题型: 判断题; 题干: 动火作业前，开票人应组织相关专业人员对监护人和作业人员进行安全交底，并在动火部位贴挂标识。交底内容包括作业内容、存在的安全风险、风险防控措施、施工作业环境和应急处置要求等。; 分数: 1; 答案: A; 选项A: 正确; 选项B: 错误
高处安装维护 | 题型: 判断题; 题干: 安全带系挂在施工作业处上方的牢固构件上或系挂在有尖锐棱角或有可能转动的部位。; 分数: 1; 答案: B; 选项A: 正确; 选项B: 错误
高处安装维护 | 题型: 判断题; 题干: 监护人必须在同一作业水平面实施监护，无法做到时必须进行实时视频监控。; 分数: 1; 答案: A; 选项A: 正确; 选项B: 错误
高处安装维护 | 题型: 判断题; 题干: 利用两台或多台起重机械吊运同一吊物时应保持同步，各台起重机械所承受的载荷不应超过各自额定起重能力的80％。; 分数: 1; 答案: A; 选项A: 正确; 选项B: 错误
高处安装维护 | 题型: 判断题; 题干: 移动式作业平台作业时必须固定或上方有人时禁止移动的。; 分数: 1; 答案: A; 选项A: 正确; 选项B: 错误
高处安装维护 | 题型: 判断题; 题干: 分包方案和合同必须报业务主管部门批准和备案的。; 分数: 1; 答案: A; 选项A: 正确; 选项B: 错误
高处安装维护 | 题型: 判断题; 题干: 各类承包商可以不发放劳动防护用品。; 分数: 1; 答案: B; 选项A: 正确; 选项B: 错误
高处安装维护 | 题型: 判断题; 题干: 施工过程必须做到工完、料净、场地清。; 分数: 1; 答案: A; 选项A: 正确; 选项B: 错误
高处安装维护 | 题型: 判断题; 题干: 遇节假日、双休日，动火作业应升级管理。炼化装置停工交付检修首次动火作业按一级动火管理。; 分数: 1; 答案: B; 选项A: 正确; 选项B: 错误
高处安装维护 | 题型: 判断题; 题干: 特级动火及受限空间作业、一级吊装、Ⅳ级高处、重大作业应由基层单位领导现场带班，作业过程中，带班人员可以暂时离开现场。; 分数: 1; 答案: B; 选项A: 正确; 选项B: 错误
高处安装维护 | 题型: 判断题; 题干: 不允许擅自动用、停用或损坏在役的各类生产、安全设施以及工艺连锁装置、各类报警系统等。; 分数: 1; 答案: A; 选项A: 正确; 选项B: 错误
高处安装维护 | 题型: 判断题; 题干: 禁止违规操作特种车辆的。; 分数: 1; 答案: A; 选项A: 正确; 选项B: 错误
高处安装维护 | 题型: 判断题; 题干: 拆除脚手架、防护棚时，应设警戒区并派专人监护，不应上下同时施工。; 分数: 1; 答案: A; 选项A: 正确; 选项B: 错误
高处安装维护 | 题型: 判断题; 题干: 高处作业人员上下攀爬时手中可以持物。; 分数: 1; 答案: B; 选项A: 正确; 选项B: 错误
高处安装维护 | 题型: 判断题; 题干: 高处作业人员应沿着临时通道、梯子上下; 分数: 1; 答案: A; 选项A: 正确; 选项B: 错误
高处安装维护 | 题型: 判断题; 题干: 高处作业人员进行作业前，可以不用提供有效的体检报告。; 分数: 1; 答案: B; 选项A: 正确; 选项B: 错误
高处安装维护 | 题型: 判断题; 题干: 必须按规定配备、检查应急救援物资、消防器材等。; 分数: 1; 答案: A; 选项A: 正确; 选项B: 错误
高处安装维护 | 题型: 判断题; 题干: 吊装作业区域应设置明显的警戒标志，严禁非作业人员在起重机吊臂下及起重机部件旋转范围内停留。; 分数: 1; 答案: A; 选项A: 正确; 选项B: 错误
高处安装维护 | 题型: 判断题; 题干: 在防爆区域可以使用非防爆设备、机具。; 分数: 1; 答案: B; 选项A: 正确; 选项B: 错误
高处安装维护 | 题型: 判断题; 题干: 临时用电作业不涉及能量隔离，无需落实能量隔离。; 分数: 1; 答案: B; 选项A: 正确; 选项B: 错误
高处安装维护 | 题型: 判断题; 题干: 开工前可以不开展安全条件确认、办理开工手续。; 分数: 1; 答案: B; 选项A: 正确; 选项B: 错误
高处安装维护 | 题型: 判断题; 题干: 办公楼、食堂等非生产区域民用插座上的单一用电，不需要办理临时用电作业许可证。; 分数: 1; 答案: A; 选项A: 正确; 选项B: 错误
高处安装维护 | 题型: 判断题; 题干: 作业过程中，监护人不能做与监护工作无关的事（看手机、看报纸、睡觉等未履行监护职责的行为）。; 分数: 1; 答案: A; 选项A: 正确; 选项B: 错误
高处安装维护 | 题型: 判断题; 题干: 禁止在岗饮酒，酒后上岗。; 分数: 1; 答案: A; 选项A: 正确; 选项B: 错误
高处安装维护 | 题型: 判断题; 题干: 每个盲板标识牌的编号不是唯一性的。; 分数: 1; 答案: B; 选项A: 正确; 选项B: 错误
高处安装维护 | 题型: 判断题; 题干: 安全带系挂点下方可无足够的净空。; 分数: 1; 答案: B; 选项A: 正确; 选项B: 错误
高处安装维护 | 题型: 判断题; 题干: 公司范围内所有动火、受限空间、高处、临时用电、动土、吊装、盲板抽堵、带压堵漏、设备检维修、脚手架、射线、电气仪表作业必须实行作业计划申报和审批，未经申报和审批，严禁实施作业。; 分数: 1; 答案: B; 选项A: 正确; 选项B: 错误
高处安装维护 | 题型: 判断题; 题干: 施工现场必须设置安全生产宣传警示牌。; 分数: 1; 答案: A; 选项A: 正确; 选项B: 错误
高处安装维护 | 题型: 判断题; 题干: 凡在生产、储存、输送可燃物料的设备、容器及管道上动火，应首先切断物料来源并进行可靠能量隔离，上锁挂牌，系统需彻底吹扫、清洗、置换，经分析合格后方可动火，特殊情况下可采用水封或仅关闭阀门代替盲板作为隔断措施。; 分数: 1; 答案: B; 选项A: 正确; 选项B: 错误
高处安装维护 | 题型: 判断题; 题干: 特殊作业中断后再次作业时，必须对安全措施进行再次确认的或重新办理作业许可。; 分数: 1; 答案: A; 选项A: 正确; 选项B: 错误
高处安装维护 | 题型: 判断题; 题干: 动火作业必须现场确认安全措施; 分数: 1; 答案: B; 选项A: 错误; 选项B: 正确
高处安装维护 | 题型: 判断题; 题干: 高处作业必须正确系挂安全带; 分数: 1; 答案: B; 选项A: 错误; 选项B: 正确
高处安装维护 | 题型: 判断题; 题干: 进入受限空间必须进行气体分析; 分数: 1; 答案: B; 选项A: 错误; 选项B: 正确
高处安装维护 | 题型: 判断题; 题干: 吊装作业时人员必须离开吊装半径; 分数: 1; 答案: B; 选项A: 错误; 选项B: 正确
高处安装维护 | 题型: 判断题; 题干: 设备，管线打开前必须进行能量隔离; 分数: 1; 答案: B; 选项A: 错误; 选项B: 正确
高处安装维护 | 题型: 判断题; 题干: 电气设备维修必须停验电并上锁挂牌; 分数: 1; 答案: B; 选项A: 错误; 选项B: 正确
高处安装维护 | 题型: 判断题; 题干: 接触转动、传动部位必须关停设备; 分数: 1; 答案: B; 选项A: 错误; 选项B: 正确
高处安装维护 | 题型: 判断题; 题干: 应急施救前必须做好自身保护; 分数: 1; 答案: B; 选项A: 错误; 选项B: 正确
高处安装维护 | 题型: 判断题; 题干: 涉水作业必须穿戴救生衣; 分数: 1; 答案: B; 选项A: 错误; 选项B: 正确
高处安装维护 | 题型: 判断题; 题干: 临时用电作业必须落实一机一闸一保护; 分数: 1; 答案: B; 选项A: 错误; 选项B: 正确
高处安装维护 | 题型: 判断题; 题干: 严禁违反操作规程操作; 分数: 1; 答案: B; 选项A: 错误; 选项B: 正确
高处安装维护 | 题型: 判断题; 题干: 严禁违规处置危险废物; 分数: 1; 答案: B; 选项A: 错误; 选项B: 正确
高处安装维护 | 题型: 判断题; 题干: 严禁擅自停用环保设施; 分数: 1; 答案: B; 选项A: 错误; 选项B: 正确
高处安装维护 | 题型: 判断题; 题干: 各承包商人员在现场突发情况时，确保自身安全的前提下，可以拨打湖南石化应急指挥中心座机：0730-8452057/0730-8452058，及时准确的将相关信息予以报告。; 分数: 1; 答案: A; 选项A: 是; 选项B: 否
高处安装维护 | 单选题 | 污水池与变配电站、办公室、焚烧炉等设施的防火间距不应小于（ ）米。 | 1 | C | 10 | 12 | 15 | 20
高处安装维护 | 单选题 | 污水池附近应依据介质特性设置可燃或有毒气体报警检测设施。可燃气体检（探）测点与污水池的水平距离不宜大于（ ）m，有毒气体检（探）测点与污水池的水平距离不宜大于4m。 | 1 | B | 5 | 10 | 15 | 20
高处安装维护 | 单选题 | 每月应至少检测1次污水池、重点污水井内气相空间可燃气体浓度，建立检测台账和检测记录，检测值大于爆炸下限（ ）时，应及时清理处置污水池（井）内含油物料，避免含油物料、油泥等长时间在池内积存。 | 1 | C | 20% | 40% | 50% | 60%
高处安装维护 | 单选题 | 含油污水转运和装卸宜采用金属软管，初始装卸流速不超过（ ）m/s。当不能以控制流速等方法来减少静电积聚时，可采用在管道末端装设静电消除器等措施。 | 1 | B | 0.5 | 1 | 2 | 1.5
高处安装维护 | 单选题 | 企业应将污水池及周围( )m范围内的动火作业、污水池内受限空间作业列入高风险作业清单，动火作业按照特级动火管理。 | 1 | C | 5 | 10 | 15 | 20
高处安装维护 | 单选题 | 进入含有毒介质的污水池、污水井作业时，底部或池壁残存有污泥、污水等残留物的，作业过程应始终佩戴隔绝式呼吸防护装备、便携式有毒报警仪、通讯设备，并正确拴带（ ）。 | 1 | A | 救生绳 | 可燃气体检测仪 | 移动式摄像头 | 对讲机
高处安装维护 | 单选题 | 污水池进出管道应设置水封。距污水池池壁（ ）m以内的水封井、检查井的井盖与盖座接缝处应密封，且井盖不得有孔洞。 | 1 | B | 3 | 5 | 10 | 12
高处安装维护 | 题型: 判断题; 题干: 污水池爆炸危险区域划分应严格执行《爆炸危险环境电力装置设计规范》（GB50058-2019），有盖板的池内液体表面以上空间为0区。; 分数: 1; 答案: A; 选项A: 正确; 选项B: 错误
高处安装维护 | 题型: 判断题; 题干: 距污水池池壁10m以内的水封井、检查井的井盖与盖座接缝处应密封，且井盖不得有孔洞。; 分数: 1; 答案: B; 选项A: 正确; 选项B: 错误
高处安装维护 | 题型: 判断题; 题干: 泵等其他设施宜远离污水池，在条件许可的情况下，避免泵安装在污水池顶盖上。泵进出水管道及辅助管道宜采用法兰连接，便于拆除检修。; 分数: 1; 答案: A; 选项A: 正确; 选项B: 错误
高处安装维护 | 题型: 判断题; 题干: 污水池和污水井应设难燃烧材料的盖板，与含硫化物气体接触的盖板不宜使用钢铁材质，如碳钢、铸铁等。; 分数: 1; 答案: A; 选项A: 正确; 选项B: 错误
高处安装维护 | 题型: 判断题; 题干: 所有工艺物料、各类助剂临时排放应全部回收,严禁直接排入污水系统，原则上污水系统避免带油。; 分数: 1; 答案: A; 选项A: 正确; 选项B: 错误
高处安装维护 | 题型: 判断题; 题干: 污水池、污水井应纳入巡检范围，明确巡检内容，并按要求巡检。; 分数: 1; 答案: A; 选项A: 正确; 选项B: 错误
高处安装维护 | 题型: 判断题; 题干: 检修及异常工况下的污油、油泥要单独收集和处理，视情况可以直接排入污水及雨水收集系统。; 分数: 1; 答案: B; 选项A: 正确; 选项B: 错误
高处安装维护 | 题型: 判断题; 题干: 污水池应设置警示标识，禁止无关人员进入，禁止人员在盖板上长时间停留，进入该区域应佩带便携式可燃和（或）有毒气体报警仪。; 分数: 1; 答案: A; 选项A: 正确; 选项B: 错误
高处安装维护 | 题型: 判断题; 题干: 动火作业点周围15m范围内的污水池、污水井、地漏应进行有效覆盖。; 分数: 1; 答案: A; 选项A: 正确; 选项B: 错误
高处安装维护 | 题型: 判断题; 题干: 污水池内作业时，相连通的工艺管道应隔离或封堵。; 分数: 1; 答案: A; 选项A: 正确; 选项B: 错误
高处安装维护 | 题型: 判断题; 题干: 作业人员和监护人员应始终处于下风向位置，对涉及硫化氢、氨、苯等高毒介质的场所，应佩戴合适的个体防护、防毒器具。; 分数: 1; 答案: B; 选项A: 正确; 选项B: 错误
高处安装维护 | 题型: 判断题; 题干: 涉污水池、污水井的检查、清泥、清淤等作业，应充分换气，对可燃有毒气体、氧含量进行连续监测，配备相应的个体防护器材及应急设施。; 分数: 1; 答案: A; 选项A: 正确; 选项B: 错误
高处安装维护 | 题型: 判断题; 题干: 所有涉污水池（井）的巡检、开盖、操作、施工、检修等工作作业活动的（新独立施工区除外），经现场气体检测合格后，可无需佩戴可燃和（或）有毒气体检测仪。; 分数: 1; 答案: B; 选项A: 正确; 选项B: 错误
高处安装维护 | 题型: 判断题; 题干: 污水池包括装置、罐区、污水场等生产区内含有可燃有毒介质、恶臭物质的污水池、油泥池、浮渣池。; 分数: 1; 答案: A; 选项A: 正确; 选项B: 错误
高处安装维护 | 题型: 判断题; 题干: 污水井包括装置、罐区、污水场等生产区内含有可燃有毒介质、恶臭物质的检查井、水封井、计量井等。; 分数: 1; 答案: A; 选项A: 正确; 选项B: 错误